## Full 1
TFG
Parametres d'entrada
Alçada | 2.32 | m
Profunditat | 2.63 | m
Amplada | 2.28 | m
Superfície Porta | 1.8585 | m²
Superfície Finestra | 2.0043 | m²
Superfície Radiador | 0.26998 | m²
Superfície Material Absorbent | 1.35 | m²
# Material Absorbent | 0.09 | m²
Superfície Llistons | 0.20597 | m²
# Llistons 1 | 0.038485 | m²
# Llistons 2 | 0.0645 | m²
Temperatura | 20 | ºC
c (velocitat de propagació de l'aire) | 343.4 | m/s
Freqüència (Hz)
Coef. Absorció (Materials) | 125 | 250 | 500 | 1000 | 2000 | 4000 | Sabins
Coef. Absorció Sostre (Paret de maó amb guix) | 0.1 | 0.1 | 0.04 | 0.02 | 0.02 | 0.02 | Sabins
Coef. Absorció Terra (Paret de maó amb guix) | 0.1 | 0.1 | 0.04 | 0.02 | 0.02 | 0.02 | Sabins
Coef. Absorció Paret Lateral 1 (Paret de maó amb guix) | 0.1 | 0.1 | 0.04 | 0.02 | 0.02 | 0.02 | Sabins
Coef. Absorció Paret Lateral 2 (Paret de maó amb guix) | 0.1 | 0.1 | 0.04 | 0.02 | 0.02 | 0.02 | Sabins
Coef. Absorció Paret Frontal (Paret de maó amb guix) | 0.1 | 0.1 | 0.04 | 0.02 | 0.02 | 0.02 | Sabins
Coef. Absorció Paret Trasera (Paret de maó amb guix) | 0.1 | 0.1 | 0.04 | 0.02 | 0.02 | 0.02 | Sabins
Coef. Absorció Porta (Fusta sòlida) | 0.14 | 0.1 | 0.06 | 0.08 | 0.1 | 0.1 | Sabins
Coef. Absorció Finestra (Vidre comú) | 0.35 | 0.25 | 0.18 | 0.12 | 0.07 | 0.04 | Sabins
Coef. Absorció Radiador (Alumini) | 0.15 | 0.1 | 0.06 | 0.08 | 0.1 | 0.05 | Sabins
Coef. Absorció Material Absorbent (Poliuretà) | 0.07 | 0.3 | 0.37 | 0.7 | 1 | 0.97 | Sabins
Coef. Absorció Llistons(Fibra de fusta) | 0.1 | 0.19 | 0.4 | 0.79 | 0.55 | 0.77 | Sabins
Coef.Absorció Mig | 0.11509 | 0.10906 | 0.05747 | 0.056755 | 0.068297 | 0.065649
Superfície Sostre | 5.9964 | m²
Superfície Terra | 5.9964 | m²
Superfície Paret Lateral 1 | 4.2431 | m²
Superfície Paret Lateral 2 | 3.8273 | m²
Superfície Paret Frontal | 5.2896 | m²
Superfície Paret Trasera | 5.2896 | m²
Superfície Total (Parets+Sostre+Terra+Finestres+Porta+Butaques) | 36.3312 | m²
Volum Total | 13.9116 | m3
Freqüència (Hz) | 125 | 250 | 500 | 1000 | 2000 | 4000
Temps de Reverberació | 0.53526 | 0.5649 | 1.072 | 1.0855 | 0.90203 | 0.93841 | s